## Sheet1
铁磁材料特性的研究
A(m^2) | 0.000354 | N1(T) | 1150 | N2(T) | 381 | R1（欧姆） | 12 | R2（欧姆） | 16000 | L（m) | 0.078
C(F) | 1e-06 | Dx(0.1V/cm) | 0.1 | Dy(0.1V/cm) | 0.2
起始磁化曲线
u/V | 0 | 10 | 20 | 30 | 40 | 50 | 60 | 70 | 80 | 90 | 100
x(cm) | 0 | 0.4 | 0.6 | 0.8 | 1 | 1.2 | 1.4 | 1.6 | 1.8 | 2.1 | 3.2
y(cm) | 0 | 0.7 | 1.2 | 1.5 | 1.8 | 2.3 | 2.6 | 3 | 3.4 | 3.7 | 4.1
H(A/m) | 0 | 49.1453 | 73.7179 | 98.2906 | 122.8632 | 147.4359 | 172.0085 | 196.5812 | 221.1538 | 258.0128 | 393.1624
B(mT) | 0 | 16.6081 | 28.471 | 35.5888 | 42.7065 | 54.5695 | 61.6872 | 71.1775 | 80.6679 | 87.7856 | 97.276
饱和磁化曲线
点 | 1 | 2 | 3 | 4 | 5 | 6 | 7 | 8 | 9 | 10 | 11 | 12 | 1
x(cm) | 3.2 | 2.4 | 0 | -1.2 | -1.4 | -1.8 | -2.6 | -3.3 | -1 | 0 | 0.6 | 1.8 | 3.2
y(cm) | 4.1 | 3.5 | 3.3 | 2.3 | 2 | 0 | -3.2 | -3.8 | -3.4 | -2.8 | -2 | 2 | 4.1
H(A/m) | 393.1624 | 294.8718 | 0 | -147.4359 | -172.0085 | -221.1538 | -319.4444 | -405.4487 | -122.8632 | 0 | 73.7179 | 221.1538 | 393.1624
B(mT) | 97.276 | 83.0405 | 78.2953 | 54.5695 | 47.4517 | 0 | -75.9227 | -90.1582 | -80.6679 | -66.4324 | -47.4517 | 47.4517 | 97.276